## Tabelle1
C1 | 15p | 0.07 | 5mm | R1 | 3k | 0.03 | .1/4w
C2 | 4-30p Trimmer | 0.36 | 5mm | R2 | 22 | 0.03 | .1/4w
C3 |  |  | 5mm | R3 | 1,4k | 0.03 | .1/4w
C4 | 3,3p | 0.07 | 5mm | R4 | 62 | 0.03 | 0,4w
C5 | 4-30p Trimmer | 0.36 | 5mm | R5 | 33 | 0.03 | 0,4w
|  |  |  | R6 | 330 | 0.03 | .1/4w
C8 | 56p | 0.07 | 2,5mm | IC1 | NE612 | 2.5
C9 | 56p | 0.07 | 5mm | IC2 | NE592 | 0.36
C10 | 100n | 0.07 | 5mm | IC3 | NE612 | 2.5
C11 | 56p | 0.07 | 5mm | IC4 | LM386 | 0.29
C12 | 47uf | 0.04 | 2,5mm | IC5 | 78l06 | 0.29
C13 | 330p | 0.07 | 5mm | IC6 | NE612 | 2.5
C14 | 47p | 0.07 | 2,5mm | IC7 | NE592 | 0.36
C15 | 220p | 0.07 | 5mm
C16 | 100n | 0.07 | 5mm
C17 | 100uf | 0.04 | 2,5mm | T1 | 2N3906 | 0.05
C18 | 100n | 0.07 | 2,5mm | T2 | 2N3906 | 0.05
C19 | 100n | 0.07 | 2,5mm | T3 | BD139 | 0.18
C20 | 100uf | 0.04 | 2,5mm | T4 | BD139 | 0.18
C21 | 47n | 0.07 | 2,5mm
C22 | 47n | 0.07 | 2,5mm | Q1 | 14.318 | 0.44 | HC18
C23 | 10uf | 0.04 | 5mm | Q2 | 4.1943 | 0.44 | HC18
C24 | 10uf | 0.04 | 5mm | Q3 | 4.1943 | 0.44 | HC18
C25 | 1uf | 0.04 | 2,5mm | Q4 | 4.1943 | 0.44 | HC18
C26 | 100uf | 0.04 | 2,5mm
C27 | 100n | 0.07 | 2,5mm
C28 | 120p | 0.07 | 2,5mm | D1 | BAT42 | 0.11
C29 | 220p | 0.07 | 2,5mm | D2 | BAT42 | 0.11
C30 | 100n | 0.07 | 2,5mm | D3 | 1N4148 | 0.02
C31 | 5-90p Trimmer | 0.61 | RM 10mm | 1N5400 VerpSchutz |  | 0.05
C32 | 180p | 0.07 | 2,5mm
C33 | 5-90p Trimmer | 0.61 | RM 10mm | IC-Fassung | 6 * DS 8P | 0.54
C34 | 2n | 0.07 | 2,5mm | Gehäuse | com717BNC | 5.5
C35 | 100n | 0.07 | 2,5mm | Platine |  | 1.5
C36 | 330p | 0.07 | 2,5mm | Sicherungshalter |  | 0.45
C37 | 330p | 0.07 | RM 5mm | Sicherung 0,5A |  | 0.07
C38 | 100n | 0.07 | RM 5mm | Klinkenbuchse EBB35 |  | 0.23
C39 | 100n | 0.07 | 2,5mm | Klinkenbuchse EBB35 |  | 0.23
UKW Drehko | 7-30p
|  |  |  | LSPoti |  | 0.53
L1 | T37-6 | 0.53 |  | Drehknopf |  | 0.82
L2/L3 | T37-6 | 0.53 |  | Kabeldurchführung |  | 0.48
L4/L5 | T37-6 | 0.53 |  | Bananenstecker |  | 0.62
L6/L7 | T37-2 | 0.42
L8 | T37-2 | 0.42 |  | Kupfer-l.Draht
L9 | T37-6 | 0.53
L10 | FT37-43 | 0.58
L11/L12 | T37-2 | 0.42
L13 | FT37-43 | 0.58
L14 | T50-2 | 0.59
L15 | T50-2 | 0.59
Summe | 32.15
Alle Bauteile von Reichelt

## Tabelle2
NP0 | 220p | 5mm | 1x
NP0 | 120p | 2,5mm | 1x
NP0 | 220p | 2,5mm | 1x
NP0 | 100n | 2,5mm | 1x
Kerko-500 | 3,3p | 5mm | 1x
Kerko-500 | 15p | 5mm | 1x
Kerko-500 | 56p | 5mm | 2x
Kerko-500 | 330p | 5mm | 2x
Kerko | 100n | 5mm | 8x
Kerko | 47p | 2,5mm | 1x
Kerko | 47n | 2,5mm | 2x
Kerko | 56p | 2,5mm | 1x
Kerko | 180p | 2,5mm | 1x
Kerko | 330p | 2,5mm | 1x
Trimmer | 4-30p | 5mm | 2x
Trimmer | 5-90p | 10mm | 2x
Ringkern | T37-6 |  | 4x
Ringkern | T50-2 |  | 1x
Ringkern | FT37-43 |  | 2x
Kohleschicht | 22 | .1/4
Kohleschicht | 330 | .1/4
Kohleschicht | 1,4k | .1/4
Kohleschicht | 3k | .1/4
Kohleschicht | 62 | 0,4w
Kohleschicht | 33 | 0,4w
IC1 | NE612 |  | 3x
IC2 | NE592 |  | 2x
IC4 | LM386 |  | 1x
IC5 | 78l06 |  | 1x
T1 | 2N3906 |  | 2x
T3 | BD139 |  | 2x
Diode | BAT42 |  | 2x
Quarz | 4.1943 | HC18 | 3x
Data-Tschw. | COM 717BNC | 5.5 | 1x